## 通道伴音曲线 (2)
样品测试报告
机型:16AT013V1.0 |  |  |  | 测试项目：DVI伴音曲线 |  |  | 测试日期：2016.01.18
SPEC 版本：1.0 |  |  |  | PCB 日期：2015.12.23 |  |  | 软件版本：2015.10.09,15:57:52
一 | 伴音曲线
本项目主要依据国标和行业相关标准，对产品的伴音输出功率和音量递增的控制要求。
二 | 测试设备：FLUKE54200，U盘，码流仪 APX515音频分析仪，8Ω喇叭，机顶盒等
三 | 测试要求：
1.音量控制的动态范围要求大于64dB；
2.音量调节最小递增幅度，要求每小格不大于4dB,否则会感觉音量跳变；
3最大有用输出功率，屏显音量刻度达到90%时，达到最大有用输出功率；
四 | 测试数据
| 刻度值 | 标准值 v | 上限值(dB) | 下限值(dB) | 实测值(dB) | Vrms | THD<10% | 结果
| 0 | 0.003 | -58 | -80 | -89.5969 | 0.000265 |  | FAIL
| 1 | 0.004 | -56 | -73 | -57.2339 | 0.011
| 2 | 0.007 | -54 | -69 | -53.9794 | 0.016
| 3 | 0.008 | -52 | -66 | -53.9794 | 0.016
| 4 | 0.011 | -50 | -64 | -53.4528 | 0.017
| 5 | 0.013 | -48 | -62 | -52.0412 | 0.02
| 6 | 0.016 | -46 | -60 | -50.8272 | 0.023
| 7 | 0.02 | -44 | -58 | -48.5194 | 0.03
| 8 | 0.026 | -42 | -56 | -47.9588 | 0.032
| 9 | 0.032 | -40 | -54 | -47.6915 | 0.033
| 10 | 0.04 | -38 | -52 | -45.8061 | 0.041
| 20 | 0.32 | -23 | -33 | -30.3497 | 0.243
| 30 | 1.01 | -14 | -22 | -20.3772 | 0.766
| 40 | 2.02 | -10 | -14 | -16.4061 | 1.21
| 50 | 2.85 | -7 | -11 | -12.3507 | 1.93
| 60 | 3.57 | -5 | -9 | -10.3497 | 2.43
| 70 | 4.5 | -3 | -7 | -8.2346 | 3.1
| 80 | 5.7 | -1 | -5 | -7.2302 | 3.48
| 90 | 7.1 | 0 | -3 | -6.3526 | 3.85
| 100 | 8 | 0 | 0 | -5.3521 | 4.32 | 0.53%
| 刻度0-9伴音曲线图 |  |  |  | 刻度10-100伴音曲线图
Tested by:YanYan_Luo |  |  |  | Checked by: WeiDong_Hu |  |  | Approved by:Jony.zhong
样品测试报告
机型:16AT013V1.0 |  |  |  | 测试项目：PC 伴音曲线 |  |  | 测试日期：2016.01.18
SPEC 版本：1.0 |  |  |  | PCB 日期：2015.12.23 |  |  | 软件版本：2015.10.09,15:57:52
一 | 伴音曲线
本项目主要依据国标和行业相关标准，对产品的伴音输出功率和音量递增的控制要求。
二 | 测试设备：FLUKE54200，U盘，码流仪 APX515音频分析仪，8Ω喇叭，机顶盒等
三 | 测试要求：
1.音量控制的动态范围要求大于64dB；
2.音量调节最小递增幅度，要求每小格不大于4dB,否则会感觉音量跳变；
3最大有用输出功率，屏显音量刻度达到90%时，达到最大有用输出功率；
四 | 测试数据
| 刻度值 | 标准值 v | 上限值(dB) | 下限值(dB) | 实测值(dB) | Vrms | THD<10% | 结果
| 0 | 0.003 | -58 | -80 | -84.0824 | 0.0005 |  | FAIL
| 1 | 0.004 | -56 | -73 | -66.0206 | 0.004
| 2 | 0.007 | -54 | -69 | -64.9975 | 0.0045
| 3 | 0.008 | -52 | -66 | -62.7932 | 0.0058
| 4 | 0.011 | -50 | -64 | -61.9382 | 0.0064
| 5 | 0.013 | -48 | -62 | -56.4782 | 0.012
| 6 | 0.016 | -46 | -60 | -54.54 | 0.015
| 7 | 0.02 | -44 | -58 | -50.4576 | 0.024
| 8 | 0.026 | -42 | -56 | -49.4345 | 0.027
| 9 | 0.032 | -40 | -54 | -49.4345 | 0.027
| 10 | 0.04 | -38 | -52 | -47.1804 | 0.035
| 20 | 0.32 | -23 | -33 | -31.2927 | 0.218
| 30 | 1.01 | -14 | -22 | -21.1474 | 0.701
| 40 | 2.02 | -10 | -14 | -16.1167 | 1.251
| 50 | 2.85 | -7 | -11 | 7.9588 | 20
| 60 | 3.57 | -5 | -9 | -8.7126 | 2.934
| 70 | 4.5 | -3 | -7 | -7.6155 | 3.329
| 80 | 5.7 | -1 | -5 | -6.3774 | 3.839
| 90 | 7.1 | 0 | -3 | -5.1435 | 4.425
| 100 | 8 | 0 | 0 | 21.9382 | 100 | 1.8%
| 刻度0-9伴音曲线图 |  |  |  | 刻度10-100伴音曲线图
Tested by:YanYan_Luo |  |  |  | Checked by: WeiDong_Hu |  |  | Approved by:Jony.zhong
样品测试报告
机型:16AT013V1.0 |  |  |  | 测试项目：USB伴音曲线 |  |  | 测试日期：2016.01.18
SPEC 版本：1.0 |  |  |  | PCB 日期：2015.12.23 |  |  | 软件版本：2015.10.09,15:57:52
一 | 伴音曲线
本项目主要依据国标和行业相关标准，对产品的伴音输出功率和音量递增的控制要求。
二 | 测试设备：FLUKE54200，U盘，码流仪 APX515音频分析仪，8Ω喇叭，机顶盒等
三 | 测试要求：
1.音量控制的动态范围要求大于64dB；
2.音量调节最小递增幅度，要求每小格不大于4dB,否则会感觉音量跳变；
3最大有用输出功率，屏显音量刻度达到90%时，达到最大有用输出功率；
四 | 测试数据
| 刻度值 | 标准值 v | 上限值(dB) | 下限值(dB) | 实测值(dB) | Vrms | THD<10% | 结果
| 0 | 0.003 | -58 | -80 | #NUM!
| 1 | 0.004 | -56 | -73 | #NUM!
| 2 | 0.007 | -54 | -69 | #NUM!
| 3 | 0.008 | -52 | -66 | #NUM!
| 4 | 0.011 | -50 | -64 | #NUM!
| 5 | 0.013 | -48 | -62 | #NUM!
| 6 | 0.016 | -46 | -60 | #NUM!
| 7 | 0.02 | -44 | -58 | #NUM!
| 8 | 0.026 | -42 | -56 | #NUM!
| 9 | 0.032 | -40 | -54 | #NUM!
| 10 | 0.04 | -38 | -52 | #NUM!
| 20 | 0.32 | -23 | -33 | #NUM!
| 30 | 1.01 | -14 | -22 | #NUM!
| 40 | 2.02 | -10 | -14 | #NUM!
| 50 | 2.85 | -7 | -11 | #NUM!
| 60 | 3.57 | -5 | -9 | #NUM!
| 70 | 4.5 | -3 | -7 | #NUM!
| 80 | 5.7 | -1 | -5 | #NUM!
| 90 | 7.1 | 0 | -3 | #NUM!
| 100 | 8 | 0 | 0 | #NUM!
| 刻度0-9伴音曲线图 |  |  |  | 刻度10-100伴音曲线图
Tested by:YanYan_Luo |  |  |  | Checked by: WeiDong_Hu |  |  | Approved by:Jony.zhong
样品测试报告
机型:16AT013V1.0 |  |  |  | 测试项目：SCART伴音曲线 |  |  | 测试日期：2016.01.18
SPEC 版本：1.0 |  |  |  | PCB 日期：2015.12.23 |  |  | 软件版本：2015.10.09,15:57:52
一 | 伴音曲线
本项目主要依据国标和行业相关标准，对产品的伴音输出功率和音量递增的控制要求。
二 | 测试设备：FLUKE54200，U盘，码流仪 APX515音频分析仪，8Ω喇叭，机顶盒等
三 | 测试要求：
1.音量控制的动态范围要求大于64dB；
2.音量调节最小递增幅度，要求每小格不大于4dB,否则会感觉音量跳变；
3最大有用输出功率，屏显音量刻度达到90%时，达到最大有用输出功率；
四 | 测试数据
| 刻度值 | 标准值 v | 上限值(dB) | 下限值(dB) | 实测值(dB) | Vrms | THD<10% | 结果
| 0 | 0.003 | -58 | -80 | #NUM!
| 1 | 0.004 | -56 | -73 | #NUM!
| 2 | 0.007 | -54 | -69 | #NUM!
| 3 | 0.008 | -52 | -66 | #NUM!
| 4 | 0.011 | -50 | -64 | #NUM!
| 5 | 0.013 | -48 | -62 | #NUM!
| 6 | 0.016 | -46 | -60 | #NUM!
| 7 | 0.02 | -44 | -58 | #NUM!
| 8 | 0.026 | -42 | -56 | #NUM!
| 9 | 0.032 | -40 | -54 | #NUM!
| 10 | 0.04 | -38 | -52 | #NUM!
| 20 | 0.32 | -23 | -33 | #NUM!
| 30 | 1.01 | -14 | -22 | #NUM!
| 40 | 2.02 | -10 | -14 | #NUM!
| 50 | 2.85 | -7 | -11 | #NUM!
| 60 | 3.57 | -5 | -9 | #NUM!
| 70 | 4.5 | -3 | -7 | #NUM!
| 80 | 5.7 | -1 | -5 | #NUM!
| 90 | 7.1 | 0 | -3 | #NUM!
| 100 | 8 | 0 | 0 | #NUM!
| 刻度0-9伴音曲线图 |  |  |  | 刻度10-100伴音曲线图
Tested by:YanYan_Luo |  |  |  | Checked by: WeiDong_Hu |  |  | Approved by:Jony.zhong
样品测试报告
机型:16AT013V1.0 |  |  |  | 测试项目：PC伴音曲线 |  |  | 测试日期：2016.01.18
SPEC 版本：1.0 |  |  |  | PCB 日期：2015.12.23 |  |  | 软件版本：2015.10.09,15:57:52
一 | 伴音曲线
本项目主要依据国标和行业相关标准，对产品的伴音输出功率和音量递增的控制要求。
二 | 测试设备：FLUKE54200，U盘，码流仪 APX515音频分析仪，8Ω喇叭，机顶盒等
三 | 测试要求：
1.音量控制的动态范围要求大于64dB；
2.音量调节最小递增幅度，要求每小格不大于4dB,否则会感觉音量跳变；
3最大有用输出功率，屏显音量刻度达到90%时，达到最大有用输出功率；
四 | 测试数据
| 刻度值 | 标准值 v | 上限值(dB) | 下限值(dB) | 实测值(dB) | Vrms | THD<10% | 结果
| 0 | 0.003 | -58 | -80 | #NUM!
| 1 | 0.004 | -56 | -73 | #NUM!
| 2 | 0.007 | -54 | -69 | #NUM!
| 3 | 0.008 | -52 | -66 | #NUM!
| 4 | 0.011 | -50 | -64 | #NUM!
| 5 | 0.013 | -48 | -62 | #NUM!
| 6 | 0.016 | -46 | -60 | #NUM!
| 7 | 0.02 | -44 | -58 | #NUM!
| 8 | 0.026 | -42 | -56 | #NUM!
| 9 | 0.032 | -40 | -54 | #NUM!
| 10 | 0.04 | -38 | -52 | #NUM!
| 20 | 0.32 | -23 | -33 | #NUM!
| 30 | 1.01 | -14 | -22 | #NUM!
| 40 | 2.02 | -10 | -14 | #NUM!
| 50 | 2.85 | -7 | -11 | #NUM!
| 60 | 3.57 | -5 | -9 | #NUM!
| 70 | 4.5 | -3 | -7 | #NUM!
| 80 | 5.7 | -1 | -5 | #NUM!
| 90 | 7.1 | 0 | -3 | #NUM!
| 100 | 8 | 0 | 0 | #NUM!
| 刻度0-9伴音曲线图 |  |  |  | 刻度10-100伴音曲线图
Tested by:YanYan_Luo |  |  |  | Checked by: WeiDong_Hu |  |  | Approved by:Jony.zhong
样品测试报告
机型:16AT013V1.0 |  |  |  | 测试项目：HDMI伴音曲线 |  |  | 测试日期：2016.01.18
SPEC 版本：1.0 |  |  |  | PCB 日期：2015.12.23 |  |  | 软件版本：2015.10.09,15:57:52
一 | 伴音曲线
本项目主要依据国标和行业相关标准，对产品的伴音输出功率和音量递增的控制要求。
二 | 测试设备：FLUKE54200，U盘，码流仪 APX515音频分析仪，8Ω喇叭，机顶盒等
三 | 测试要求：
1.音量控制的动态范围要求大于64dB；
2.音量调节最小递增幅度，要求每小格不大于4dB,否则会感觉音量跳变；
3最大有用输出功率，屏显音量刻度达到90%时，达到最大有用输出功率；
四 | 测试数据
| 刻度值 | 标准值 v | 上限值(dB) | 下限值(dB) | 实测值(dB) | Vrms | THD<10% | 结果
| 0 | 0.003 | -58 | -80 | #NUM!
| 1 | 0.004 | -56 | -73 | #NUM!
| 2 | 0.007 | -54 | -69 | #NUM!
| 3 | 0.008 | -52 | -66 | #NUM!
| 4 | 0.011 | -50 | -64 | #NUM!
| 5 | 0.013 | -48 | -62 | #NUM!
| 6 | 0.016 | -46 | -60 | #NUM!
| 7 | 0.02 | -44 | -58 | #NUM!
| 8 | 0.026 | -42 | -56 | #NUM!
| 9 | 0.032 | -40 | -54 | #NUM!
| 10 | 0.04 | -38 | -52 | #NUM!
| 20 | 0.32 | -23 | -33 | #NUM!
| 30 | 1.01 | -14 | -22 | #NUM!
| 40 | 2.02 | -10 | -14 | #NUM!
| 50 | 2.85 | -7 | -11 | #NUM!
| 60 | 3.57 | -5 | -9 | #NUM!
| 70 | 4.5 | -3 | -7 | #NUM!
| 80 | 5.7 | -1 | -5 | #NUM!
| 90 | 7.1 | 0 | -3 | #NUM!
| 100 | 8 | 0 | 0 | #NUM!
| 刻度0-9伴音曲线图 |  |  |  | 刻度10-100伴音曲线图
Tested by:YanYan_Luo |  |  |  | Checked by: WeiDong_Hu |  |  | Approved by:Jony.zhong
样品测试报告
机型:16AT013V1.0 |  |  |  | 测试项目：USB伴音曲线 |  |  | 测试日期：2016.01.18
SPEC 版本：1.0 |  |  |  | PCB 日期：2015.12.23 |  |  | 软件版本：2015.10.09,15:57:52
一 | 伴音曲线
本项目主要依据国标和行业相关标准，对产品的伴音输出功率和音量递增的控制要求。
二 | 测试设备：FLUKE54200，U盘，码流仪 APX515音频分析仪，8Ω喇叭，机顶盒等
三 | 测试要求：
1.音量控制的动态范围要求大于64dB；
2.音量调节最小递增幅度，要求每小格不大于4dB,否则会感觉音量跳变；
3最大有用输出功率，屏显音量刻度达到90%时，达到最大有用输出功率；
四 | 测试数据
| 刻度值 | 标准值 v | 上限值(dB) | 下限值(dB) | 实测值(dB) | Vrms | THD<10% | 结果
| 0 | 0.003 | -58 | -80 | #NUM!
| 1 | 0.004 | -56 | -73 | #NUM!
| 2 | 0.007 | -54 | -69 | #NUM!
| 3 | 0.008 | -52 | -66 | #NUM!
| 4 | 0.011 | -50 | -64 | #NUM!
| 5 | 0.013 | -48 | -62 | #NUM!
| 6 | 0.016 | -46 | -60 | #NUM!
| 7 | 0.02 | -44 | -58 | #NUM!
| 8 | 0.026 | -42 | -56 | #NUM!
| 9 | 0.032 | -40 | -54 | #NUM!
| 10 | 0.04 | -38 | -52 | #NUM!
| 20 | 0.32 | -23 | -33 | #NUM!
| 30 | 1.01 | -14 | -22 | #NUM!
| 40 | 2.02 | -10 | -14 | #NUM!
| 50 | 2.85 | -7 | -11 | #NUM!
| 60 | 3.57 | -5 | -9 | #NUM!
| 70 | 4.5 | -3 | -7 | #NUM!
| 80 | 5.7 | -1 | -5 | #NUM!
| 90 | 7.1 | 0 | -3 | #NUM!
| 100 | 8 | 0 | 0 | #NUM!
| 刻度0-9伴音曲线图 |  |  |  | 刻度10-100伴音曲线图
Tested by:YanYan_Luo |  |  |  | Checked by: WeiDong_Hu |  |  | Approved by:Jony.zhong
样品测试报告
机型:16AT013V1.0 |  |  |  | 测试项目：USB伴音曲线 |  |  | 测试日期：2016.01.18
SPEC 版本：1.0 |  |  |  | PCB 日期：2015.12.23 |  |  | 软件版本：2015.10.09,15:57:52
一 | 伴音曲线 | [7 empty] | 刻度值 | 功率(瓦) | 负载标准(欧) | 幅度标准(V) | 衰减标准(db) | 刻度标准 | 实测值(db) | 实测幅度V
| 本项目主要依据国标和行业相关标准，对产品的伴音输出功率和音量递增的控制要求。 | [7 empty] | 0 | 5 | 8 | 6.3246 |  | 0
二 | 测试设备：FLUKE54200，U盘，码流仪 APX515音频分析仪，8Ω喇叭，机顶盒等 | [7 empty] | 1 | 5 | 8 | 6.3246 | -64 | 0.0039905 | #NUM!
三 | 测试要求： | [7 empty] | 2 | 5 | 8 | 6.3246 | -62 | 0.0050238 | #NUM!
| 1.音量控制的动态范围要求大于64dB； | [7 empty] | 3 | 5 | 8 | 6.3246 | -60 | 0.0063246 | #NUM!
| 2.音量调节最小递增幅度，要求每小格不大于4dB,否则会感觉音量跳变； | [7 empty] | 4 | 5 | 8 | 6.3246 | -58 | 0.0079621 | #NUM!
| 3最大有用输出功率，屏显音量刻度达到90%时，达到最大有用输出功率； | [7 empty] | 5 | 5 | 8 | 6.3246 | -56 | 0.010024 | #NUM!
四 | 测试数据 | [7 empty] | 6 | 5 | 8 | 6.3246 | -54 | 0.012619 | #NUM!
| 刻度值 | 标准值 v | 上限值(dB) | 下限值(dB) | 实测值(dB) | Vrms | THD<10% | 结果 | 7 | 5 | 8 | 6.3246 | -52 | 0.015887 | #NUM!
| 0 | 0.003 | -58 | -80 | -64.437 | 0.003 |  |  | 8 | 5 | 8 | 6.3246 | -50 | 0.02 | #NUM!
| 1 | 0.004 | -56 | -73 | -61.9382 | 0.004 |  |  | 9 | 5 | 8 | 6.3246 | -48 | 0.025179 | #NUM!
| 2 | 0.007 | -54 | -69 | -57.0774 | 0.007 |  |  | 10 | 5 | 8 | 6.3246 | -46 | 0.031698 | #NUM!
| 3 | 0.008 | -52 | -66 | -55.9176 | 0.008 |  |  | 20 | 5 | 8 | 6.3246 | -28 | 0.25179 | #NUM!
| 4 | 0.011 | -50 | -64 | -53.1515 | 0.011 |  |  | 30 | 5 | 8 | 6.3246 | -18 | 0.79621 | #NUM!
| 5 | 0.013 | -48 | -62 | -51.7005 | 0.013 |  |  | 40 | 5 | 8 | 6.3246 | -11 | 1.7825 | #NUM!
| 6 | 0.016 | -46 | -60 | -49.897 | 0.016 |  |  | 50 | 5 | 8 | 6.3246 | -9 | 2.244 | #NUM!
| 7 | 0.02 | -44 | -58 | -47.9588 | 0.02 |  |  | 60 | 5 | 8 | 6.3246 | -7 | 2.8251 | #NUM!
| 8 | 0.026 | -42 | -56 | -45.6799 | 0.026 |  |  | 70 | 5 | 8 | 6.3246 | -5 | 3.5566 | #NUM!
| 9 | 0.032 | -40 | -54 | -43.8764 | 0.032 |  |  | 80 | 5 | 8 | 6.3246 | -3 | 4.4774 | #NUM!
| 10 | 0.04 | -38 | -52 | -41.9382 | 0.04 |  |  | 90 | 5 | 8 | 6.3246 | -1 | 5.6368 | #NUM!
| 20 | 0.32 | -23 | -33 | -23.8764 | 0.32 |  |  | 100 | 5 | 8 | 6.3246 | 0 | 6.3246 | #NUM!
| 30 | 1.01 | -14 | -22 | -13.893 | 1.01
| 40 | 2.02 | -10 | -14 | -7.8724 | 2.02
| 50 | 2.85 | -7 | -11 | -4.8825 | 2.85
| 60 | 3.57 | -5 | -9 | -2.926 | 3.57
| 70 | 4.5 | -3 | -7 | -0.91515 | 4.5
| 80 | 5.7 | -1 | -5 | 1.1381 | 5.7
| 90 | 7.1 | 0 | -3 | -1.1103 | 4.4
| 100 | 8 | 0 | 0 | 0 | 5
| 刻度0-9伴音曲线图 |  |  |  | 刻度10-100伴音曲线图
Tested by:YanYan_Luo |  |  |  | Checked by: WeiDong_Hu |  |  | Approved by:Jony.zhong